## Tabelle1
; Bill of Material=150307_Karel_Controller Board-p.T3001
; Date=25.martie.2015 17:48
; Variant=AllVars
; PCB=<all component>
; Author=Mihai Agape
;
Pos | Name | Value | Package
1 | C1 | 18pF | 0603
2 | C2 | 18pF | 0603
3 | C3 | 100nF | 0603
4 | C4 | 100nF | 0402
5 | C5 | 100nF | 0603
6 | C6 | 100nF | 0603
7 | C7 | 100nF | 0603
8 | C8 | 10µF | 0805
9 | C9 | 1µF | 0402
10 | C10 | 10µF | 0805
11 | C11 | 10nF | 0603
12 | C12 | 100nF | 0603
13 | C13 | 10µF | C_Tantal_A
14 | C14 | 22µF | C_Tantal_A
15 | C15 | 10µF | C_Tantal_A
16 | C16 | 10µF | C_Tantal_A
17 | C17 | 2.2uF | 0603
18 | C18 | 10uF | 1206
19 | C19 | 10nF | 0603
20 | C20 | 22µF | 0805
21 | C21 | 22µF | 0805
22 | C22 | 22µF | 0805
23 | C23 | 100nF | 0603
24 | C24 | 10pF | 0603
25 | C25 | 1µF | 0603
26 | C26 | 10µF | 0805
27 | C27 | 10µF | 0805
28 | C28 | 1µF | 0603
29 | C29 | 1nF | 0805
30 | D1 | BAS70H | SOD123
31 | D2 | 1N5817 | DO41
32 | D3 | LDG_0805 | 0805-D
33 | D4 | LDR_0805 | 0805-D
34 | D5 | LDR_0805 | 0805-D
35 | D6 | LD_R | LD_B(#1)
36 | D7 | LD_G | LD_G
37 | D8 | LD_Y | LD_Y
38 | D9 | LD_R | LD_R
39 | D10 | LDG_0805 | 0805-D
40 | D11 | LDY_0805 | 0805-D
41 | D12 | 5V6 | SOD123
42 | F1 | 500mA | 1812
43 | IC1 | ATMEGA32U4 | TQFP44
44 | IC2 | LM2940CS | TO263/3
45 | IC3 | LM1117IMP-3.3 | SOT230P696X180-4N
46 | IC4 | DRV8833PWP | PWP (R-PDSO-G16)
47 | IC5 | TPS63060DSCR | SON50P300X300X80-11N
48 | J1 | 1x01 | Stiftleiste_1x01_G_2,54
49 | J2 | 2x03 | Stiftleiste_2x03_G_2,54
50 | J4 | 1x02 | STIFTLEISTE_1X02_G_2,54
51 | J5 | 1x04 | Stiftleiste_1x04_G_2,54
52 | J6 | 1x02 | Stiftleiste_1x02_G_2,54
53 | J7 | 1x02 | Stiftleiste_1x02_G_2,54
54 | J8 | Mini USB | Mini USB_MX-67503-1230
55 | J9 | 1x01 | Stiftleiste_1x01_G_2,54
56 | J10 | 1x04 | Stiftleiste_1x04_G_2,54
57 | J11 | 1x02 | Stiftleiste_1x02_G_2,54
58 | J12 | 1x12 | Stiftleiste_1x12_G_2,54
59 | J13 | 1x12 | Stiftleiste_1x12_G_2,54
60 | J14 | 1x12 | Stiftleiste_1x12_G_2,54
61 | J15 | 1x01 | Stiftleiste_1x01_G_2,54
62 | J16 | 1x01 | Stiftleiste_1x01_G_2,54
63 | J17 | 1x01 | Stiftleiste_1x01_G_2,54
64 | J18 | 1x01 | Stiftleiste_1x01_G_2,54
65 | J20 | 1x04 | Stiftleiste_1x04_G_2,54
66 | J21 | 1x04 | Stiftleiste_1x04_G_2,54
67 | J22 | 1x02 | STIFTLEISTE_1X02_G_2,54
68 | J23 | 1x02 | S2B-XH-A-1
69 | J24 | PinHeader_1x01_G_2,54 | Stiftleiste_1x01_G_2,54
70 | J25 | PinHeader_1x01_G_2,54 | Stiftleiste_1x01_G_2,54
71 | J26 | PinHeader_1x01_G_2,54 | Stiftleiste_1x01_G_2,54
72 | J27 | PinHeader_1x01_G_2,54 | Stiftleiste_1x01_G_2,54
73 | J28 | 1x02 | Stiftleiste_1x02_G_2,54
74 | J29 | PinHeader_1x01_G_2,54 | Stiftleiste_1x01_G_2,54
75 | L1 | LM18AG102SN1D | 0603
76 | L2 | BLM21PG300SN1 | 0805
77 | L3 | 1.5µH | MSS1038
78 | MD1 | BTM-182 | BTM-182
79 | Q1 | 16MHz | HC49/U
80 | R1 | 22 | 0603
81 | R2 | 22 | 0603
82 | R3 | CG0603MLC-05E | 0603
83 | R4 | CG0603MLC-05E | 0603
84 | R5 | 1M | 0603
85 | R6 | 10k | 0603
86 | R7 | 330 | 0603
87 | R8 | 47k | 0603
88 | R9 | 47k | 0603
89 | R10 | 47k | 0603
90 | R11 | 47k | 0603
91 | R12 | 1k | 0603
92 | R13 | 1k | 0603
93 | R14 | 1k | 0603
94 | R15 | 470 | 0603
95 | R16 | 10K | 0603
96 | R17 | 10K | 0603
97 | R18 | 10K | 0805
98 | R19 | 18K | 0805
99 | R20 | 47k | 0603
100 | R21 | 220m | 1206
101 | R22 | 220m | 1206
102 | R23 | 2k2 | 0603
103 | R24 | 10K | TRIMMER_CA6V
104 | R25 | 470 | 0603
105 | R26 | 470 | 0603
106 | R27 | 470 | 0603
107 | R28 | 470 | 0603
108 | R29 | 470 | 0603
109 | R30 | 470 | 0603
110 | R31 | 470 | 0603
111 | R32 | 1M | 0603
112 | R33 | 1M | 0603
113 | R34 | 75K | 0603
114 | R35 | 1M | 0603
115 | R36 | 2k2 | 0805
116 | R37 | 220 | 0805
117 | R38 | 10k | 0805
118 | S1 | Pushbutton | Pushbutton_quicklift
119 | S2 | Pushbutton | Pushbutton_quicklift
120 | S3 | Pushbutton | Pushbutton_quicklift
121 | S4 | Pushbutton | Pushbutton_quicklift
122 | S5 | Pushbutton | Pushbutton_quicklift
123 | S6 | SSSS8 | SSSS810701 micro switch
124 | SJ1 | 0805_0-OHM | 0805_0-OHM
125 | SJ2 | 0805_0-OHM | 0805_0-OHM
126 | T1 | BSS138 | SOT23/3
127 | T2 | FDV303N | SOT-23/3
128 | T3 | SI2333DDS | SOT-23/3